## 中医医院报告厅
附件2
采购清单及产品参数
序号 | 产品名称 | 产品规格 | 数量 | 单位 | 预算金额 （元）
LED显示屏21.04平方 |  |  |  |  | 250000.00 含税 含安装费
1 | LED显示屏单元板 | 宽7.46*高2.82 | 21.04 | 张
2 | 电视机支架 | 定制 | 1 | 套
3 | 高清线 | 50米光纤高清线 | 3 | 条
4 | 高清线 | 20米光纤高清线 | 2 | 条
5 | 视频矩阵 | 8进8出HDMI | 1 | 套
舞台灯光系统
6 | 380瓦光束灯 | 500mw全彩激光 | 4 | 只
7 | 四眼面光灯 | 电压：110-240V 光源：COB（2白光、2暖光） 功率：200W 控制方式：DMX512、声控、自走、手动 通道：8个 | 9 | 只
8 | 54颗3瓦帕灯 | 输入电压：AC90-245V/50-60Hz 功率：200W 光源：54颗3W 高亮度LED 四色 (红-12, 绿-18, 蓝-18, 白-6) 寿命：6-10万小时 LED 角度：15°,25°,45°60（可供选择） 控制：DMX512、主从控制、自走 通道： 8通道（数码显示） | 18 | 只
9 | 灯光控台 | 采用功能强大的泰坦（Titan） 酷睿i5CPU，金士顿120GB高速固态硬盘，金士顿4GB内存； 内置1个15.6寸高分辩率触摸屏（工业屏）， 支持联网到计算机设备控制各种灯光3D可视化软件； 内置UPS电源，不接入220V交流电源可正常操作1小时 支持中文菜单显示，内置多国语言 控台自带12个DMX输出， 支持涂鸦式屏幕标识功能，支持Art-Net网络功能, 10宏功能按钮，可让你更快的操作控台； 20个重放推杆，支持1000个以上的程序重放； 强大的属性控制窗口，CMY\RGB拾色板系统； 快捷易用的图形发生器，分类的内置图形更易使用； 支持CIPT协议，可以在控台上直接看到媒体服务器里媒体片段的图像缩略图； 内置数千种灯库，内置灯库编辑软件，你可以随时在控台上编灯库； 内置Visualiser线条式灯光可视化软件，想预编程！ 支持MIDI时间码声光同步功能，也可以在控台里播放音乐发送时间码来控制灯光程序重放。 | 1 | 台
10 | 灯光架子 | 灯光架 | 28 | 个
11 | 电源时序器 | 8通道时序电源器。采用ARM核32位处理器控制，使时间更精确性能更稳定； 8路通道总承受功率为8KW电源； 2×24 LCD蓝色背光显示功能设置操作界面使设备操作变得更加直观； 每通道设立独立的硬件紧急关闭开关，可以通过开关紧急关闭某一路的电源输出； 可设置密码功能，更好的保护系统用电安全管理； 软件编辑功能，可独立调整通道开机及关机的延时时间； 设备内置定时开关机功能，最长可达12个月的定时时间设置； 设备内置中控代码生成器，方便第三方设备进行代码编辑； 设备内置远程控制，让用户能随时随地的对设备进行开启关闭操作； 能与同型号的电源时序器进行多台扩展及级联设置，而无需再购置其它控制器件； 设备受控控制方式多样，TCP/IP、WIFI、USB，RS485，RS232联机控制加上外部（远程）控制能控制复杂的电源系统。 本设备可通过红外学习功能及IO控制功能对第三方设备进行控制。 采用新国家标准的10A通用安全划盖插座，使得用电安全更加有保障。 | 2 | 台
12 | 12路X4KW直通箱 | 供电：三相五线制AC380V±10％，频率50Hz±5％. 额定功率：12路×4KW; 可适用于任何负载. 过载与短路双重保护高分断空气开关. A.B.C三相工作指示灯. 设两脚和三脚万能 用插座方便使用，进口接线端输入，单10A胶木插输出。 | 1 | 台
13 | 灯光吊杆 | 定制12米长 | 3 | 根
扩音、会议系统
14 | 表演主扩声线阵列全频扬声器双10寸单元 | 频率响应：50 Hz ~ 16kHz (±3dB )40 Hz ~ 18kHz (-10dB ) 标称指向性：100°（H）垂直可调 灵敏度：(@1W/1m) HF/LF:112 dB SPL/MF:96 dB SPL 阻抗 HF/LF: 16/16 Ohm 最大功率(AES) HF/LF: 120W/800W 低频单元:2×10〞纸盘低音 (75mm 音圈) 高频单元:1×3〞压缩高音 (75mm 音圈) 最大声压级：HF: 138dB SPL 连接方式：NL4：1+1-...；WP4：1-2+... | 6 | 只
15 | 表演活动线阵低音炮单18寸单元 | 箱体设计：倒相与前置号筒结合； 扬声器单元:2×18″（100mm音圈）低音单元； 频响范围 32Hz-180Hz（±3dB）30Hz-250Hz(-10dB)；灵敏度 102dB； 额定功率 2400W；额定阻抗 4Ω； 最大声压级 135dB（连续）141（峰值）； 连接方式：1+1-， Neutrik Speakon； | 2 | 只
16 | 表演返听音箱专业12寸单元 | 系统：单12寸两分频可旋转渐变指向号筒音箱； 扬声器单元:LF 1×12"（75mm音圈）低音， HF 1×44mm压缩高音； 频响范围：60Hz-18kHz（±3dB）50Hz-20KHz（-10dB）； 灵敏度：96dB；额定功率:400W；阻抗:8Ω； 指向性（HXV）:50-100°(H)55°(V)恒定指向； 最大声压级：122（连续）/128dB（峰值）； 连接方式：1+1-， Neutrik Speakon； | 3 | 只
17 | 后环绕音箱专业12寸单元 | 系统：单12寸两分频可旋转渐变指向号筒音箱； 扬声器单元:LF 1×15"（75mm音圈）低音， HF 1×44mm压缩高音； 频响范围：60Hz-18kHz（±3）45Hz-20KHz（-10dB）； 灵敏度：98dB；额定功率:450W；阻抗:8Ω； 指向性（HXV）:50-100°(H)55°(V)恒定指向； 最大声压级：124（连续）/130dB（峰值）； 连接方式：1+1-， Neutrik Speakon； | 4 | 只
18 | 主扩声线阵列全频功率放大器 | 立体声输出功率：2×2400W 8Ω，2×4000W 4Ω；桥接：8000W 8Ω，12000W 4Ω；频率响应：20Hz-25kHz±0.5dB；THD+N（Rated power，4Ω/KHZ）%：0.10%；倍噪比：110dB；可选放大倍数：23,26,29，32,35，38，41，44dB；输入连接：3-pin XLR，平衡式；输入阻抗：20KΩ平衡式/10KΩ平衡式；输出连接：Speakon Connectors（Neutrik）；尺寸：483×377×88mm； | 1 | 台
19 | 超低功率放大器 | 输出功率：2×1500W 8Ω或2×2500W 4Ω；频率响应：20Hz-25kHz±0.5dB；THD+N（Rated power,4Ω/KHz）%： 0.10%；信噪比：95dB；输入方式：3-pin XLR,平衡式；输入阻抗：20kΩ平衡/10kΩ非平衡；输出连接：Speakon Connectors（Neutrik）；电流要求：200-240V～50-60Hz；机身尺寸：482×535×133mm； | 1 | 台
20 | 舞台返送功率放大器 | 输出功率：2×800W 8Ω或2×1350W 4Ω；频率响应：20Hz-25kHz±0.5dB；THD+N（Rated power,4Ω/KHz）%： 0.10%；信噪比：95dB；输入方式：3-pin XLR,平衡式；输入阻抗：20kΩ平衡/10kΩ非平衡；输出连接：Speakon Connectors（Neutrik）；电流要求：200-240V～50-60Hz；机身尺寸：482×470×133mm； | 1 | 台
21 | 后场补声功率放大器 | 输出功率：2×800W 8Ω或2×1350W 4Ω；频率响应：20Hz-25kHz±0.5dB；THD+N（Rated power,4Ω/KHz）%： 0.10%；信噪比：95dB；输入方式：3-pin XLR,平衡式；输入阻抗：20kΩ平衡/10kΩ非平衡；输出连接：Speakon Connectors（Neutrik）；电流要求：200-240V～50-60Hz；机身尺寸：482×470×133mm； | 2 | 台
22 | 专业数字音频处理器音箱频矩阵反馈抑制 | 4入4出数字音箱处理器.输入阻抗：>10千欧输出阻抗： 50欧 模式：电子平衡模拟音频：频响：＋／－ 1dB (20 t。20kHz) 信噪比： 92dB typical (Aweighted)共模抑制比： > 40dB (20 至 10kHz) 串扰：＜ -100dB失真： 0.005% (1kHz OOdBu)数字音频:DSP: 24位采样率： 48kHzADC/DAC: 24位192kHz高解析度芯片传输延时： 2ms 按键： 8个哑音按键8个通道选择按键 3个菜单键，3个参数调节键 2针XLR RS-486: 3针m-XLR fm-XLR 尺寸： 19”x 1.75”x9”(483x44x229mm) 重量： 10 lbs/ 4.8 kg 电源：标准IEC插口90-265 VAC (50 / 60Hz | 2 | 台
23 | 专业调音台 | 最大声压级 135dB（连续）141（峰值）； | 1 | 台
24 | 专业无线咪UHF手持 | 频率范围----------------------------640-690MHz 可凋信道数-------------------------------100x2 振荡方式------------------锁相环频率合成（PLL) 频率稳定度----------------------------±10 ppm 接收方式------------------------超外差二次变频 寻频方式------------------------------数字导频 接收灵敏度------------------------- -95--60dBm 音频频响----------------------------40-18000Hz 谐波失真-------------------------------<= 0.5% 信噪比--------------------------------->=110dB 音频输出--------------------平衡输出和混合输出 发射功率--------------------------------3-30mW 调制方式-------------------------------调频(FM) 电池规格-----------------------------5号电池2节 电源规格100-240V 50-60Hz 12VDC（开关电源适配器) ------------或者220VAC/50-60Hz 12VDC (线性电源) 电源消耗----------------------------------<=10W | 1 | 套
25 | 专业无线咪UHF手持 | 频率范围----------------------------640-690MHz 可凋信道数-------------------------------100x2 振荡方式------------------锁相环频率合成（PLL) 频率稳定度----------------------------±10 ppm 接收方式------------------------超外差二次变频 寻频方式------------------------------数字导频 接收灵敏度------------------------- -95--60dBm 音频频响----------------------------40-18000Hz 谐波失真-------------------------------<= 0.5% 信噪比--------------------------------->=110dB 音频输出--------------------平衡输出和混合输出 发射功率--------------------------------3-30mW 调制方式-------------------------------调频(FM) 电池规格-----------------------------5号电池2节 电源规格100-240V 50-60Hz 12VDC（开关电源适配器) ------------或者220VAC/50-60Hz 12VDC (线性电源) 电源消耗----------------------------------<=10W | 1 | 套
26 | 专业无线咪UHF领夹式 | 频率范围----------------------------640-690MHz 可凋信道数-------------------------------100x2 振荡方式------------------锁相环频率合成（PLL) 频率稳定度----------------------------±10 ppm 接收方式------------------------超外差二次变频 寻频方式------------------------------数字导频 接收灵敏度------------------------- -95--60dBm 音频频响----------------------------40-18000Hz 谐波失真-------------------------------<= 0.5% 信噪比--------------------------------->=110dB 音频输出--------------------平衡输出和混合输出 发射功率--------------------------------3-30mW 调制方式-------------------------------调频(FM) 电池规格-----------------------------5号电池2节 电源规格100-240V 50-60Hz 12VDC（开关电源适配器) ------------或者220VAC/50-60Hz 12VDC (线性电源) 电源消耗----------------------------------<=10W | 1 | 套
27 | 演讲专业无线麦克风支架 |  | 2 | 套
28 | 会议系统 | 专业有线会议话筒10+1 | 1 | 套
29 | 音响线 | 专用音箱线 | 1 | 批
30 | 信号线 | 信号、话筒线 | 1 | 批
31 | 音响支架 | 壁挂音响支架 | 4 | 套
32 | 机柜 | 42U | 1 | 个