## 表-08 分部分项工程和单价措施项目清单与计价表
附件2
普定县中医院燃气安装工程需求清单
序号 | 项目名称 | 项目特征描述 | 计量单位 | 工程量 | 备注
1 | 挖沟槽石方 | 1.混泥土路面:人工切割剔打混泥土路面 2.开凿深度:0.8m | m3 | 0.27
2 | 沟槽回填 | 1.名称:沟槽回填 2.填方材料品种:粗砂 | m3 | 1.98
3 | 挖沟槽土方 | 1.名称:挖沟槽土方 2.土壤类别:三四类土 3.挖土深度:0.8m | m3 | 17.84
4 | 燃气管 | 1.名称:燃气管 2.材质、规格:PE燃气管∅90 3.安装部位:室外 4.介质:燃气 5.连接形式:热熔 | m | 50.7
5 | 碳钢管（专用燃气管） | 1.名称:不锈钢304燃气管道 2.规格:DN80 3.安装部位:室内墙壁上 4.介质:燃气 | m | 158
6 | 碳钢管（专用燃气管） | 1.名称:不锈钢304燃气管道 2.规格:DN80 3.安装部位:室内墙壁上 4.介质:燃气 | m | 135
7 | 不锈钢A型90°弯头 | 1.名称:不锈钢A型90°弯头 2.规格:DN80 3.材质:不锈钢 | 个 | 42
8 | 不锈钢三通 | 1.名称:不锈钢三通 2.规格:DN80x50 3.材质:碳钢 | 个 | 2
9 | 不锈钢法兰片 | 1.名称:不锈钢法兰片 2.规格:DN40 3.材质:不锈钢 | 个 | 3
10 | 不锈钢高压软管 | 1.名称:不锈钢高压软管 2.规格:DN40x600mm | 个 | 3
11 | 不锈钢支架 | 1.名称:不锈钢支架 2.规格:DN80x7.5cm | 个 | 4
12 | 螺纹连接常开式电磁阀 | 1.名称:法兰连接常开式电磁阀 2.型号:DRQF-40/0.1/KTL-XF3 | 个 | 2
13 | 配线 | 1.名称:配线 2.配线形式:穿管 3.型号规格:ZR-RVS-2x1.5mm² | m | 20.48
14 | 可燃气体报警控制器 | 1.名称:可燃气体报警控制器（1点位） 2.规格:JB-TB-AT2020SE/2 | 个 | 2
15 | 调压计量柜 | 1.名称:调压计量柜 2.型号、规格:RX0.35/250ME | 套 | 1 | 适用于医院现有真空热水锅炉燃烧器，参数详见附件
16 | 脚手架搭拆 |  | 项 | 1
17 | 高层施工增加 |  | 项 | 1
注：为记取规费等的使用，可在表中增设其中：“定额人工费”。